## ВедомостьОР
Ведомость объёмов работ
№ пп | № в ЛСР | Наименование работ | Ед. изм. | Кол-во | Ссылки на чертежи | Формула расчёта, расчёт объёмов работ и расхода материалов
1 | 2 | 3 | 4 | 5 | 6 | 7
Раздел 1. Строительно-монтажные работы
Разборка существующих покрытий
1 | 1 | Разборка покрытий из тротуарной плитки, количество плитки при укладке на 1 м2: 90 шт. | 10 м2 | 8.53 |  |  | 85,3 / 10
2 | 2 | Разборка покрытий и оснований: асфальтобетонных | 100 м3 конструкций | 0.3336 |  |  | (0,06*1390*1,2/3) / 100
3 | 3 | Разборка покрытий и оснований: щебеночных | 100 м3 конструкций | 0.834 |  |  | (0,15*1390*1,2/3) / 100
4 | 4 | Разработка грунта с погрузкой в автомобили-самосвалы экскаваторами типа "ATLAS", "VOLVO", "KOMATSU", "HITACHI", "LIEBHER" с ковшом вместимостью 0,25 м3, группа грунтов: 3 | 1000 м3 грунта | 0.11676 |  |  | ((100,08+250,2)/3) / 1000
5 | 5 | Перевозка грузов автомобилями-самосвалами грузоподъемностью 10 т, работающих вне карьера, на расстояние: до 5 км I класс груза | 1 т груза | 210.168 |  |  | (100,08+250,2)/3*1,8
6 | 6 | Работа на отвале, группа грунтов: 2-3 | 1000 м3 грунта | 0.11676 |  |  | ((100,08+250,2)/3) / 1000
7 | 7 | Разборка бортовых камней: на бетонном основании | 100 м | 0.06 |  |  | (24/4) / 100
Земляные работы
8 | 8 | Разработка грунта в отвал экскаваторами типа "ATLAS", "VOLVO", "KOMATSU", "HITACHI", "LIEBHER" с ковшом вместимостью 0,25 м3, группа грунтов: 3 | 1000 м3 грунта | 0.3336 |  |  | (1390*0,8*1,2/4) / 1000
9 | 9 | Разработка грунта вручную в траншеях глубиной до 2 м без креплений с откосами, группа грунтов: 3 | 100 м3 грунта | 0.10008 |  |  | (1390*0,8*1,2*0,03/4) / 100
10 | 10 | Разработка грунта с погрузкой в автомобили-самосвалы экскаваторами типа "ATLAS", "VOLVO", "KOMATSU", "HITACHI", "LIEBHER" с ковшом вместимостью 0,25 м3, группа грунтов: 3 | 1000 м3 грунта | 0.0805 |  |  | ((197+99+26)/4) / 1000
11 | 11 | Перевозка грузов автомобилями-самосвалами грузоподъемностью 10 т, работающих вне карьера, на расстояние: до 5 км I класс груза | 1 т груза | 144.9 |  |  | (197+99+26)/4*1,8
12 | 12 | Работа на отвале, группа грунтов: 2-3 | 1000 м3 грунта | 0.0805 |  |  | ((197+99+26)/4) / 1000
13 | 13 | Засыпка траншей и котлованов с перемещением грунта до 5 м бульдозерами мощностью: 59 кВт (80 л.с.), группа грунтов 2 | 1000 м3 грунта | 0.2631 |  |  | ((1334,4+40-322)/4) / 1000
14 | 14 | Уплотнение грунта пневматическими трамбовками, группа грунтов: 1-2 | 100 м3 уплотненного грунта | 2.631 |  |  | ((1334,4+40-322)/4) / 100
Трубная канализация
15 | 15 | Труба полиэтиленовая по основанию пола, диаметр: до 63 мм /применительно Д100мм в траншее / | 100 м | 2.5 |  |  | (4*250/4) / 100
16 | 16 | Трубы напорные из полиэтилена низкого давления среднего типа, наружным диаметром: 63 мм | 10 м | -0.075
17 | 17 | Трубы напорные из полиэтилена низкого давления среднего типа, наружным диаметром: 110 мм | 10 м | 25 |  |  | (4*250/4) / 10
Монтажные работы
18 | 18 | Кабель до 35 кВ в готовых траншеях без покрытий, масса 1 м: до 9 кг | 100 м кабеля | 11.4 |  |  | (4*1140/4) / 100
19 | 19 | Устройство постели при одном кабеле в траншее | 100 м кабеля | 11.4 |  |  | (4*1140/4) / 100
20 | 20 | Покрытие кабеля, проложенного в траншее: кирпичом одного кабеля | 100 м кабеля | 11.4 |  |  | (4*1140/4) / 100
21 | 21 | Кабель до 35 кВ в проложенных трубах, блоках и коробах, масса 1 м кабеля: до 9 кг | 100 м кабеля | 2.5 |  |  | (4*250/4) / 100
22 | 22 | Муфта соединительная эпоксидная для 3-4-жильного кабеля напряжением: до 10 кВ, сечение жил до 240 мм2 | 1 шт. | 8 |  |  | 32/4
23 | 23 | Кабели силовые на напряжение 10000 В для прокладке в земле с алюминиевыми жилами с двумя слоями пластмассовых лент марки: АСБ2лУ, с числом жил - 3 и сечением 240 мм2 | 1000 м | 1.39 |  |  | (4*1390/4) / 1000
24 | 24 | Муфта термоусаживаемая соединительная для кабеля с полиэтиленовой или бумажной изоляцией на напряжение до 10 кВ, марки СТп-10-3х(150-240) мм2 | шт. | 8 |  |  | 32/4
25 | 25 | Кирпич керамический одинарный, размером 250х120х65 мм, марка: 100 | 1000 шт. | 2 |  |  | (250*4*8/4) / 1000
Восстановление благоустройства
26 | 26 | Укладка и полупропитка с применением битума: щебеночных оснований толщиной 5 см | 1000 м2 покрытия и основания | 0.64867 |  |  | (1,4*1390/3) / 1000
27 | 27 | На каждый 1 см изменения толщины щебеночных покрытий или оснований добавлять или исключать к расценкам 27-06-024-01, 27-06-024-02 | 1000 м2 покрытия и основания | 6.4867 |  |  | (1,4*1390*10/3) / 1000
28 | 28 | Устройство покрытия дорожек и тротуаров из горячих асфальтобетонных смесей асфальтоукладчиками типа «VOGELE» малых типоразмеров толщиной слоя 4 см | 1000 м2 | 0.64867 |  |  | (1,4*1390/3) / 1000
29 | 29 | При изменении толщины слоя покрытия на 0,5 см добавлять или исключать к расценке 27-07-006-01 | 1000 м2 | 2.5947 |  |  | (4*1,4*1390/3) / 1000
30 | 30 | Асфальтобетонные смеси дорожные, аэродромные и асфальтобетон (горячие и теплые для плотного асфальтобетона мелко и крупнозернистые, песчаные), марка: I, тип А | т | 38.92 |  |  | 1390*1,4*0,06/3
31 | 31 | Устройство шва-стыка в асфальтобетонном покрытии | 100 м шва | 9.2747 |  |  | ((1390+1390+1,2+1,2)/3) / 100
32 | 32 | Устройство подстилающих и выравнивающих слоев оснований: из песка | 100 м3 материала основания (в плотном теле) | 0.12795 |  |  | (85,3*0,15) / 100
33 | 33 | Песок природный для строительных: работ средний | м3 | 14.0745 |  |  | 85,3*0,15*1,1
34 | 34 | Устройство покрытий из тротуарной плитки, количество плитки при укладке на 1 м2: 90 шт. | 10 м2 | 8.53 |  |  | 85,3 / 10
35 | 35 | Плитка тротуарная декоративная (брусчатка): "КИРПИЧИК", толщина 60 мм, серая | м2 | 85.3
36 | 36 | Установка бортовых камней бетонных: при цементобетонных покрытиях | 100 м бортового камня | 0.06 |  |  | (24/4) / 100
37 | 37 | Камни железобетонные бортовые: БР 300.45.18 /бетон В30 (М400), объем 0,234 м3, расход арматуры 6,86 кг/ (ГОСТ 6665-91) | шт. | 6 |  |  | 24/4
38 | 38 | Планировка участка: механизированным способом | 100 м2 | 3 |  |  | (1200/4) / 100
39 | 39 | Подготовка почвы для устройства партерного и обыкновенного газона с внесением растительной земли слоем 15 см: механизированным способом | 100 м2 | 0.1 |  |  | (40/4) / 100
Составил: _________________ //
Проверил: _________________ //
Note on A5: ЛокСмета::<Номер позиции по порядку (в актах выполненных работ)>
Note on B5: ЛокСмета::<Номер позиции по смете>
Note on C5: ЛокСмета::<Наименование (текстовая часть) расценки>
Note on D5: ЛокСмета::<Ед. измерения по расценке>
Note on E5: ЛокСмета::<Количество всего (физ. объем) по позиции>
Note on F5: ЛокСмета::<Ссылки на чертежи из таблицы расчета (объединённые)> <Ссылка на чертежи>
Note on G5: ЛокСмета::<Наименования из таблицы расчета (объединённые)>
Note on H5: ЛокСмета::<Формулы из таблицы расчета (объединённые)> <Формула расчета физ. объема>
Note on A53: Хвост::<подпись 300 атрибут 970 значение> _________________ /<подпись 300 значение>/
Note on A55: Хвост::<подпись 310 атрибут 970 значение> _________________ /<подпись 310 значение>/