## 6-30. Ремонт трансформатора Т-2
УТВЕРЖДАЮ
Директор
ООО «Электросетевая компания»
______________________М.А.Гольдин
"____" ________________ 2025
ВЕДОМОСТЬ ОБЪЕМОВ РАБОТ № 4/28
Реконструкция трансформатора Т-2 ТРДН-25000/110 ГПП "Куса", расположенная по адресу: Челябинская область, г. Куса
№ п/п | Наименование | Ед. изм. | Кол. | Обоснование | Примечание
1 | 2 | 3 | 4 | 5 | 6
Раздел 1. Строительно-монтажные работы | [5 empty] | Раздел 1. Строительно-монтажные работы
Строительно-монтажные работы | [6 empty] | Строительно-монтажные работы
1 | Шина сборная трехфазная напряжением: 110-150 кВ, сечение до 600 мм2, количество проводов в фазе - 1 | пролет | 1 | ГЭСНм08-01-021-07
2 | Шина сборная трехфазная напряжением: 110-150 кВ, сечение до 600 мм2, количество проводов в фазе - 1 | пролет | 1 | ГЭСНм08-01-021-07
3 | Трансформатор трехфазный: 110 кВ мощностью 10000, 16000 кВ·А | шт | 1 | ГЭСНм08-01-001-11
4 | Трансформатор трехфазный: 110 кВ мощностью 10000, 16000 кВ·А | шт | 1 | ГЭСНм08-01-001-11
5 | Трансформатор трехфазный: 110 кВ мощностью 10000, 16000 кВ·А | шт | 1 | ГЭСНм08-01-001-11
6 | Подсушка методом низкотемпературной обработки изоляции | шт | 1 | ГЭСНм08-01-005-01
7 | Изготовление резиновых прокладок | 100 м2 | 0.12 | ГЭСН07-01-060-02
8 | Ввод линейный маслонаполненный трехфазный напряжением: 110 кВ | компл | 2 | ГЭСНм08-01-018-02
9 | Прогрев маслонаполненных вводов трехфазных напряжением: 110 кВ | компл | 2 | ГЭСНм08-01-019-01
10 | Металлические конструкции | т | 5.94 | ГЭСНм08-01-087-03
11 | Короткозамыкатель: двухполюсный напряжением 35 кВ | шт | 2 | ГЭСНм08-01-014-01
12 | Установка (шкаф) комплектная конденсаторная на установленных конструкциях, масса: до 900 кг | шкаф | 1 | ГЭСНм08-01-067-09
13 | Установка (шкаф) комплектная конденсаторная на установленных конструкциях, масса: до 500 кг | шкаф | 3 | ГЭСНм08-01-067-08
14 | Установка (шкаф) комплектная конденсаторная на установленных конструкциях, масса: до 500 кг | шкаф | 3 | ГЭСНм08-01-067-08
15 | Конденсатор статистический на установленных конструкциях, масса: до 100 кг | шт | 8 | ГЭСНм08-01-067-05
16 | Конденсатор статистический на установленных конструкциях, масса: до 100 кг | шт | 8 | ГЭСНм08-01-067-05
17 | Конденсатор статистический на установленных конструкциях, масса: до 100 кг | шт | 8 | ГЭСНм08-01-067-05
18 | Конденсатор статистический на установленных конструкциях, масса: до 100 кг | шт | 8 | ГЭСНм08-01-067-05
19 | Очистка поверхности щетками | м2 | 92.7 | ГЭСН13-06-003-01
20 | Обезжиривание поверхностей аппаратов и трубопроводов диаметром свыше 500 мм: уайт-спиритом | 100 м2 | 2 | ГЭСН13-07-002-02
21 | Огрунтовка металлических поверхностей за один раз: грунтовкой ФЛ-03К | 100 м2 | 2 | ГЭСН13-03-002-02
22 | Масляная окраска металлических поверхностей: решеток, переплетов, труб диаметром менее 50 мм и т.п., количество окрасок 2 | 100 м2 | 2 | ГЭСН15-04-030-04
23 | Смена: кранов двойной регулировки | 100 шт | 0.06 | ГЭСНр65-02-014-03
24 | Лаборатории передвижные измерительно-настроечные на базе автомобиля повышенной проходимости | маш.-ч | 72 | ФСЭМ-91.11.02-031
Раздел 2. Пусконаладочные работы | [5 empty] | Раздел 2. Пусконаладочные работы
25 | Измерение сопротивления растеканию тока: заземлителя | измерение | 4 | ГЭСНп01-11-010-01
26 | Измерение сопротивления растеканию тока: контура с диагональю до 20 м | измерение | 1 | ГЭСНп01-11-010-02
27 | Проверка наличия цепи между заземлителями и заземленными элементами | 100 измерений | 0.24 | ГЭСНп01-11-011-01
28 | Определение удельного сопротивления грунта | измерение | 1 | ГЭСНп01-11-012-01
29 | Трансформатор силовой трехфазный масляный двухобмоточный напряжением: от 110 до 220 кВ, мощностью 80 МВА | шт | 1 | ГЭСНп01-02-002-06
30 | Испытание: вторичной обмотки трансформатора измерительного | испытание | 12 | ГЭСНп01-12-010-03
31 | Испытание: первичной обмотки трансформатора измерительного | испытание | 12 | ГЭСНп01-12-010-02
32 | Испытание: обмотки трансформатора силового | испытание | 6 | ГЭСНп01-12-010-01
33 | Испытание трансформаторного масла: на свободное протекание и измерение коэффициента пропитки кабельной линии низкого давления | испытание | 2 | ГЭСНп01-11-029-01
34 | Испытание трансформаторного масла: на пробой | испытание | 2 | ГЭСНп01-11-029-02
35 | Измерение переходных сопротивлений постоянному току контактов шин распределительных устройств напряжением: до 110 кВ | измерение | 3 | ГЭСНп01-11-021-03
36 | Присоединение с количеством взаимосвязанных устройств: до 5 шт. | присоединение | 2 | ГЭСНп01-13-001-02
37 | Испытание ввода и проходного изолятора с фарфоровой, жидкой или бумажной изоляцией (до установки на оборудование) | испытание | 6 | ГЭСНп01-12-023-01
38 | Инсталляция и базовая настройка общего и специального программного обеспечения | шт | 1 | ГЭСНп02-02-001-01
39 | Функциональная настройка общего программного обеспечения АС, количество функций - 1 | шт | 1 | ГЭСНп02-02-002-01
40 | Приемосдаточные испытания АС: I категории сложности | система | 1 | ГЭСНп02-02-007-01
Раздел 3. Материалы не учтенные основными расценками | [5 empty] | Раздел 3. Материалы не учтенные основными расценками
41 | Пластины резиновые технические , толщина 2-40 мм | кг | 0.51 | ФСБЦ-01.7.19.04-0024
42 | Масло трансформаторное ГК | кг | 21000 | ФСБЦ-01.3.04.06-0003
43 | Селикагель гранулированный | т | 1.35 | ФССЦ-14.2.06.09-0501
Составил: ____________________________ Инженер-сметчик Н.Б.Шуплецов
[должность, подпись (инициалы, фамилия)]
Проверил: ____________________________ технический директор Д.Н. Березин
[должность, подпись (инициалы, фамилия)]